## 总报价
国产跨平台操作系统研发及生产项目（上部检测）报价单
1#厂房：18965.88m2；2#厂房：6518.97m2；地下室B区：4943.61m2
序号 | 检测项目 | 工作量 | 单价 | 小计 | 检测要求
1 | 见证取样 | 30428.46 |  |  | 包含但不限于水泥、砂、石、墙体材料、混凝土配合比、抗渗及立方体抗压、建筑砂浆配合比及立方体抗压、建筑钢材及焊接（机械连接）力学性能及工艺性能、土工击实、钢管脚手架扣件、防水卷材、防水涂料、管材、电线电缆等
2 | 主体结构检测 | 30428.46 |  |  | 包含但不限于混凝土抗压（回弹法）、钢筋保护层厚度、钢筋间距、楼板厚度、后置埋件抗拔力
3 | 设备安装检测 | 30428.46 |  |  | 包含但不限于水压实验、绝缘电阻、接地电阻、通风与空调工程（风速、风量）
4 | 室内环境检测 | 30428.46 |  |  | 包含但不限于氡浓度、甲醛浓度、氨浓度、苯浓度、TVOC浓度
5 | 建筑节能 | 25484.85 |  |  | 包含但不限于屋面保温、外墙保温、建筑外门窗检测（气密、水密、抗风压、保温、气密性现场检测）
6 | 建筑防雷 | 30428.46 |  |  | 包含但不限于对接闪器、引下线、接地装置、电涌保护器及其连接导体检测
7 | 消防检测 | 30428.46 |  |  | 消防验收检测
8 | 沉降观测 | 25484.85 |  |  | 建筑物施工过程观测
9 | 地基基础工程检测 | / | / |  | 包含但不限于复合地基静载荷试验、单桩竖向抗压静载荷试验、低应变反射波法试验、桩长检测（钻芯法）、桩身混凝土芯样抗压强度、锚杆桩抗拔试验、桩位偏差、基坑检测
10 | 合计 |  |  | 0
注：1、如有遗漏项，投标人可自行增补检测内容并报价；

## 桩基
国产跨平台操作系统研发及生产项目（沉降观测）报价单
序号 | 项目 | 单位 | 暂定工作量 |  |  | 数量 | 含税单价（根/元） | 含税合价（元） | 备注
|  |  | 1#厂房389根 | 2#厂房 | 地下室
1 | 低应变（试桩） | 根 | 3 |  |  | 3
2 | 单桩竖向抗压静载试验（试桩） | 根 | 3 |  |  | 3
|  | 吨 | 147
3 | 单桩竖向抗压静载试验（工程桩） | 根 | 4 |  |  | 4
|  | 吨 | 147
4 | 复合地基 | 根 | 4 |  |  | 4
|  | kpa | 760
5 | 堆载设备进出场费用 | 次·套 | 1 |  |  | 1
6 | 低应变 | 根 | 117 |  |  | 117
7 | 锚杆基本试验 | 根 | / |  | 6 | 6
8 | 锚杆验收试验 | 根 |  |  | 15 | 15
| 总合计： | 0

## 基坑监测
国产跨平台操作系统研发及生产项目（基坑监测）报价单（工程量由投标人结合图纸自行判定）
序号 | 监测类别 | 数量 | 计费单位 | 收费价格元） | 预计监测次数 | 收费合价 | 备注
|  | （点） |  |  | （次） | （元）
1 | 监测基准点 |  | 点*次 |  |  | 0
2 | 支护结构水平位移观测 |  |  |  |  | 0
3 | 支护结构竖向位移观测 |  |  |  |  | 0
4 | 支护边坡水平位移 |  |  |  |  | 0
5 | 支护边坡竖向位移 |  |  |  |  | 0
6 | 周边道路竖向位移 |  |  |  |  | 0
7 | 土体深层水平位移 |  |  |  |  | 0
8 | 小计 |  |  |  |  | 0
序号 | 监测项目材料费 | 数量 |  | 单价 | 监测次数 | 收费合价
|  | （个/米） |  | （元） |  | （元）
9 | 监测基准点 |  | 个 |  |  | 0
10 | 支护结构水平及竖向位移观测 |  | 个 |  |  | 0
11 | 边坡水平及竖向位移观测 |  | 个 |  |  | 0
12 | 周边道路竖向位移 |  | 个 |  |  | 0
13 | 深层水平位移（测斜） |  | 米 |  |  | 0
14 | 钻机 |  | 米 |  |  | 0
15 | 小计 |  |  |  |  | 0
16 | 总计 |  |  |  |  | 0

## 沉降观测
国产跨平台操作系统研发及生产项目（沉降观测）报价单（工程量由投标人结合图纸自行判定）
序号 | 项目 | 数量 | 计费单位 | 收费价格元） | 预计监测次数 | 收费合价 | 备注
|  | （点） |  |  | （次） | （元）
1 | 监测基准点 |  | 点*次 |  |  | 0