## 双包价
国产跨平台操作系统研发及生产项目1#厂房桩基及基坑支护报价单（包工包料）
分部或分项 | 项目名称 | 项目特征 | 工作内容 | 单位 | 暂定工程量 | 单价 | 合价
分部 | 基坑与边坡支护
分项 | 挂钢板网喷砼 | 1.部位：需土钉支护边坡 2.厚度：80mm 3.材料种类：C20混凝土，2mm@100*50钢板网 4.混凝土(砂浆)类别、强度等级：C20混凝土 5.Ø50PVC@3M安装管排水 6.直径Φ16*1m钢筋@1.5M梅花布置 | 1.土钉 2.混凝土(砂浆)制作、运输、喷射、养护 3.钻排水孔、安装排水管 4.喷射施工平台搭设、拆除 5.包工包料 | m2 | 2142.82
分项 | 钢板桩（租赁1个月以内） | 1.地层情况：素填土、粉质粘土、粘土 2.桩长：9m；324根 3.钢板桩类型：FSP-IV型钢板桩 | 1.工作平台搭拆 2.桩机竖拆、移位 3.打拔钢板桩 4.人员、设备、材料进出场费，租赁费等 | 根 | 324
分项 | 引孔费 | 辅助钢板桩沉桩 | 在钢板桩沉桩前，钻孔辅助钢板桩沉桩 | m | 2916
分项 | 钢板桩超过1个月 | 钢板桩延期，324根 | 钢板桩延期 | 根/天 | 324
分项 | 杉木桩 | 大头直径100mm，L=3m，间距0.4m | 挖机、人员、杉木桩 | m | 414
分项 | 型钢腰梁 | 1.部位：需支撑钢板桩区域 2.钢材品种、规格：Φ22b型钢 3.隔3根钢板桩焊接上下各两根Φ22钢筋0.8m，两端焊接220mm | 1.支撑、铁件制作 2.支撑、铁件安装 3.拆除 4.运输 5.包工包料 | 延米 | 138
分项 | 型钢腰梁超过1个月 | 钢板桩延期 | 钢板桩延期 | 延米 | 138
分部 | CFG桩
分项 | CFG桩（实桩） | 桩径500mm，桩长10.3m；桩数441根 | 1、人员、设备、材料进出场费 2、钻孔、灌注、接桩头 3、C20砼 4、挖机清理作业面 | m | 4542.3
分项 | CFG桩（空孔） | 预计5m；桩数441根 | 1、人员、设备、材料进出场费 2、钻孔 3、挖机清理作业面 | m | 2205
分部 | 锚杆桩
分项 | 锚杆桩 | 桩径250mm，桩长14m；桩数297根。注浆料M32.5级；3根22主筋，2米设定位环。 | 1、人员、设备、材料进出场费 2、钻孔、灌注、制安钢筋笼 3、M32.5注浆料 4、Φ22主筋，Φ8定位筋 | m | 4158
分项 |  | 不含税合计
分项 |  | 税金 | 税金9% | 项 | 1
分部 |  | 含税价合计

## 包工价
国产跨平台操作系统研发及生产项目1#厂房桩基及基坑支护报价单（单包人工和机械）
分部或分项 | 项目名称 | 项目特征 | 工作内容 | 单位 | 暂定工程量 | 单价 | 合价
分部 | 基坑与边坡支护
分项 | 挂钢板网喷砼 | 1.部位：需土钉支护边坡 2.厚度：80mm 3.材料种类：C20混凝土，2mm@100*50钢板网 4.混凝土(砂浆)类别、强度等级：C20混凝土 5.Ø50PVC@3M安装管排水 6.直径Φ16*1m钢筋@1.5M梅花布置 | 1.土钉 2.混凝土(砂浆)制作、运输、喷射、养护 3.钻排水孔、安装排水管 4.喷射施工平台搭设、拆除 5.包工包料 | m2 | 2142.82
分项 | 钢板桩（租赁1个月以内） | 1.地层情况：素填土、粉质粘土、粘土 2.桩长：9m；324根 3.钢板桩类型：FSP-IV型钢板桩 | 1.工作平台搭拆 2.桩机竖拆、移位 3.打拔钢板桩 4.人员、设备、材料进出场费，租赁费等 | 根 | 324
分项 | 引孔费 | 辅助钢板桩沉桩 | 在钢板桩沉桩前，钻孔辅助钢板桩沉桩 | m | 2916
分项 | 钢板桩超过1个月 | 钢板桩延期，324根 | 钢板桩延期 | 根/天 | 324
分项 | 杉木桩 | 大头直径100mm，L=3m，间距0.4m | 挖机、人员、杉木桩 | m | 414
分项 | 型钢腰梁 | 1.部位：需支撑钢板桩区域 2.钢材品种、规格：Φ22b型钢 3.隔3根钢板桩焊接上下各两根Φ22钢筋0.8m，两端焊接220mm | 1.支撑、铁件制作 2.支撑、铁件安装 3.拆除 4.运输 5.包工包料 | 延米 | 138
分项 | 型钢腰梁超过1个月 | 钢板桩延期 | 钢板桩延期 | 延米 | 138
分部 | CFG桩
分项 | CFG桩（实桩） | 桩径500mm，桩长10.3m；桩数441根 | 1、人员、设备、材料进出场费 2、钻孔、灌注、截桩头 3、挖机清理作业面 | m | 4542.3
分项 | CFG桩（空孔） | 预计5m；桩数441根 | 1、人员、设备、材料进出场费 2、钻孔 3、挖机清理作业面 | m | 2205
分部 | 锚杆桩
分项 | 锚杆桩 | 桩径250mm，桩长14m；桩数297根。注浆料M32.5级；3根22主筋，2米设定位环。 | 1、人员、设备、材料进出场费 2、钻孔、灌注、制安钢筋笼 | m | 4158
分项 |  | 不含税合计
分项 |  | 税金 | 税金3% | 项 | 1
分部 |  | 含税价合计
注：主材所用的钢筋和均由甲方提供。